## Plan1
| SISTEMA DE GESTÃO INTEGRADA |  | GEPROD/F-091
| FICHA DE ESPECIFICAÇÃO DE PRODUTO |  | Rev.: 01
PRODUTO: GLP - PROPANO/BUTANO
ENSAIOS | MÉTODOS REFERÊNCIA | ESPECIFICAÇÃO RANP 825 - 28/08/2020
|  | mínimo | máximo
Pressão Vapor à 37,8 °C, (kPa) | ASTM D1267 |  | 1430
Ponto Ebulição de 95%, (°C) | ASTM D1837 |  | 2.2
Pentanos e mais pesados, (% Vol.) | ASTM D2163 | 2
Resíduo 100% Evaporados (mL) | ASTM D2158 |  | 0.05
Enxofre Total, (mg/kg) | ASTM D6667 |  | 140
H2S | ASTM D2420 | Passa
Corrosão à 37,8°C, 1hora | ASTM D1838 |  | 1A
Massa Específica à 20° C, (kg/m³) | ASTM D2598 | (A)
Água Livre |  | Ausente (B)
Odorização |  | Não Odorizado
(A) Aplica-se à massa específica à 20°C o limite superior de 550 kg/m³ na etapa de distribuição de mistura propano/butano envasilhada em botijão P-13 nos municípios cuja média das temperaturas mínimas se encontre abaixo de 10 °C, nos meses de junho, julho e agosto. (B) A presença de água livre deve ser determinada por inspeção visual das amostras durante a determinação da massa específica ou por análise cromatográfica.